## Sheet1
| 标准作业流程单(SOP) | [6 empty] | SOPS编号
| SCANIVALVE DSM3400扫描阀安装手册 | [6 empty] | 日期 | 2023-03-08 | Rev Level | 1
安全装备 | □耳塞 | □护目镜 | R安全鞋 | R手套 | □面罩 | □头盔 |  | SOP参考文件
工具 | 剪刀 | 打孔器 | 刮板 | 胶带 | 铝箔 | 测压片 | 测压管
步骤 | 工作内容描述 |  |  |  | 关键点
1 | 按测点数量，剪下相应数量的30mm铝箔 |  |  |  | 铝箔中心打孔
2 | 按测点位置，准备相应数量，适合长度的测压管 |  |  |  | 测压管长度从测点到后备箱预留0.5m~1m
3 | 测压片贴上铝箔 |  |  |  | 测压片压力孔面朝上，置于铝箔孔位中心
4 | 测压管插上测压片 |  |  |  | 插入3-5mm，测压管头有破损时需要剪除
5 | 布置测点 |  |  |  | 顺着气流方向斜上方45度，测压管无挤压
6 | 吹气检查 |  |  |  | 测点编号和测压管末端标签编号一致，感受测压片端风量大小
7 | 安装扫描阀模块 |  |  |  | 测压管末端插入模块通道，做好记录（首选按顺序一一对应）
8 | 试验段驻室压力PS、参考压力PR连接 |  |  |  | 驻室压力管接扫描阀测点后通道，参考压力用三通分两路，一路接驻室压力通道后，一路接扫描阀参考压力通道
9 | 扫描阀主机上A，C连接 |  |  |  | 扫描阀主机A连接模块A通道，C连接模块C通道
10 | 压缩空气气管连接
11 | 通信电缆连接 |  |  |  | 模块和主机一一对应连接
12 | 打开扫描阀主机上气阀，旋至“ON”，顺时针旋转压缩空气控制阀 |  |  |  | 指针位于刻度标记40
13 | 准备完毕，依次打开主机电源，模块电源 |  |  |  | 注意打开顺序
14 | 采集电脑IP设置为192.168.34.XX ，点击“Connect to DSM” 打开软件，点击“Issue Command”，输入“set chan1 0” 回车，再输入“set chan1 1-1..1-X”， 设置采样数量，采样频率： set FPS1 A （A=频率*时间）采样数量 set PERIOD B （B=106/(64*频率）） 采样频率 |  |  |  | 1-1,1-X中"-"前的数字为模块号，取决于模块在主机上对应的连接位置；“-”后的数字为通道号，连续通道用“..",不连续通道则单独输命令设置
15 | 输入“save” |  |  |  | 保存设置
16 | 点击“Start Zero Calibrate”，需要时可以多次点击
17 | 点击“Open Data Log File”，确定压力数据保存路径
18 | 点击”Start Scan",开始测压
19 | 点击“Close Data Log File”，关闭压力数据文件 |  |  |  | 关闭后才能处理
20 | 打开处理软件，设置好模块号，通道数，频率等信息，确定压力数据原始文件夹及压力数据平均值文件夹，点击”处理该文件夹下所有文件”
实施人： | [7 empty] | 编写 | 张丽琴 | 版本 | 1
项目负责人： | 项目负责人： |  | 仪表管理人： | 许冰 | 问题反馈： |  |  | 批准 |  | 日期 | 3.8.2023